## Plan1
UNIVERSIDADE FEDERAL DE SERGIPE
- CNPJ : 13.031.547/0001-04
Empreendimento: 000312 - REFORMA DO CAMPUS UNIVERSITÁRIO DE NOSSA SENHORA DA GLÓRIA
ITEM | DESCRIÇÃO DO ITEM | UNID | QUANT | PREÇO UNIT | VALOR TOTAL | (%)
01.01 | ADMINISTRAÇÃO LOCAL |  |  |  | 82936.91 | 98.78
01.01.001 | Equipe Dirigente | un | 1 | 59510.18 | 59510.18 | 70.88
01.01.002 | Equipamentos de Apoio à Produção | un | 1 | 23426.73 | 23426.73 | 27.9
01.02 | MOBILIZAÇÃO E DESMOBILIZAÇÃO |  |  |  | 1022.24 | 1.22
01.02.001 | Mobilização e desmobilização | un | 1 | 1022.24 | 1022.24 | 1.22
02.01 | SERVIÇOS PRELIMINARES |  |  |  | 44087.92 | 95.76
02.01.001 | Placa de obra em chapa aço galvanizado, instalada (SINAPI 74209/001) | M2 | 8 | 290 | 2320 | 5.03
02.01.002 | Inst./ligação elétrica baixa tensão para canteiro de obras - chave 100a, carga 3Kwh, 20 CV, excl. fornecimento de medidor | UN | 1 | 1173.86 | 1173.86 | 2.55
02.01.003 | Ligação provisória de água | UN | 1 | 380.42 | 380.42 | 0.83
02.01.004 | Aluguel container/escrit/wc c/1 vaso/1 lav/1 mic/4 chuv larg =2,20m compr=6,20m alt=2,50m chapa aco nerv trapez forroc/ isol termo-acust chassis reforc piso compens naval incl inst eletr/hidro-sanit excl transp/carga/desc | mes | 6 | 1517.59 | 9105.54 | 19.78
02.01.005 | Aluguel container/sanit c/2 vasos/1 lavat/1 mic/4 chuv larg= 2,20m compr=6,20m alt=2,50m chapa aco c/nerv trapez forro c/ isolam termo/acustico chassis reforc piso compens naval incl inst eletr/hidr excl transp/carga/descar | mes | 6 | 1728.57 | 10371.42 | 22.53
02.01.006 | Tapume de proteção em tela de polietileno h=1,20 com bloco de concreto | m | 460 | 20.95 | 9637 | 20.94
02.01.007 | Placa de inauguração de obra em alumínio 0,50 x 0,70 m | un | 1 | 2062.88 | 2062.88 | 4.48
02.01.008 | Retirada de entulho da obra utilizando caixa coletora capacidade 5 m3 (local: Aracaju) | m3 | 80 | 85.62 | 6849.6 | 14.88
02.01.009 | Coleta e carga manuais de entulho | m3 | 40 | 12.83 | 513.2 | 1.11
02.01.010 | Transporte local com caminhão basculante de 10m³, em rodovia pavimentada (construção) densidade=1,5t/m³ | tkm | 1800 | 0.93 | 1674 | 3.63
02.02 | FRETE |  |  |  | 1947.67 | 4.24
02.02.001 | Frete: Areia grossa - posto jazida/fornecedor (sem frete) | m3 | 33.45 | 6.29 | 210.39 | 0.46
02.02.002 | Frete: Areia media - posto jazida/fornecedor (sem frete) | m3 | 9.64 | 12.23 | 117.95 | 0.26
02.02.003 | Frete: Pedra britada n. 1 (9,5 a 19 mm) posto pedreira/fornecedor,sem frete | m3 | 3.74 | 45.87 | 171.41 | 0.37
02.02.004 | Frete: Pedra britada n. 2 (19 a 38 mm) posto pedreira/fornecedor, sem frete | m3 | 11.16 | 39.93 | 445.61 | 0.97
02.02.005 | Frete: Pedra britada n. 3 (38 a 50 mm) posto pedreira/fornecedor, sem frete | m3 | 1.6 | 39.93 | 63.69 | 0.14
02.02.006 | Frete: Pedra de mao ou pedra rachao para arrimo/fundacao (posto pedreira/fornecedor, sem frete) | m3 | 12.54 | 74.85 | 938.62 | 2.04
03.01 | SERVIÇOS PRELIMINARES |  |  |  | 13113.85 | 12.61
03.01.001 | Remoção de escada marinheiro | m2 | 3 | 33.22 | 99.66 | 0.11
03.01.002 | Instalação de escada marinheiro , pintada | m | 3 | 76.99 | 230.97 | 0.22
03.01.003 | Porta de madeira tipo veneziana, semi-oca (leve ou média), 80x210cm, espessura de 3cm, incluso dobradiças - fornecimento e instalação. af_08/2015 | un | 1 | 398.02 | 398.02 | 0.38
03.01.004 | Pintura de acabamento com lixamento, aplicação de 01 demão de tinta à base de zarcão e 02 demãos de tinta esmalte ou óleo (PINTURA ESMALTE) | m2 | 60 | 33.38 | 2002.8 | 1.92
03.01.005 | Remoção de pintura látex (raspagem e/ou lixamento e/ou escovação) | m2 | 2016 | 5.15 | 10382.4 | 9.98
03.02 | PINTURA |  |  |  | 63679.42 | 61.2
03.02.001 | Pintura para interiores, sobre paredes, com lixamento, aplicação de 01 demão de líquido selador acrílico, 02 demãos de massa acrílica e 02 demãos de tinta acrílica convencional COR AZUL | m2 | 784.25 | 31.51 | 24711.72 | 23.75
03.02.002 | Pintura para interiores, sobre paredes, com lixamento, aplicação de 01 demão de líquido selador acrílico, 02 demãos de massa acrílica e 02 demãos de tinta acrílica convencional COR BRANCO | m2 | 990 | 31.51 | 31194.9 | 29.98
03.02.003 | Pintura para interiores, sobre paredes, com lixamento, aplicação de 01 demão de líquido selador acrílico, 02 demãos de massa acrílica e 02 demãos de tinta acrílica convencional COR PRETO | m2 | 17.3 | 31.51 | 545.12 | 0.52
03.02.004 | Pintura para interiores, sobre paredes, com lixamento, aplicação de 01 demão de líquido selador acrílico, 02 demãos de massa acrílica e 02 demãos de tinta acrílica convencional PRÉDIO VI | m2 | 200 | 31.51 | 6302 | 6.06
03.02.005 | Pintura para superfícies de madeira com aplicação de 01 demão de fundo sintético nivelador, 01 demão de massa a óleo e 02 demãos de tinta esmalte ou óleo | m2 | 24 | 38.57 | 925.68 | 0.89
03.03 | INTERLIGAÇÃO EM ESTRUTURA METÁLICA DO PRÉDIO DA BIBLIOTECA AO AUDITÓRIO |  |  |  | 8288 | 7.96
03.03.001 | Cobertura em policarbonato alveolar de 8mm, fixado em peças de alumínio inclusive instalação | m2 | 20 | 414.4 | 8288 | 7.96
03.04 | DIVERSOS |  |  |  | 8387.32 | 8.06
03.04.001 | Vidro liso incolor 4mm(DIVISÓRIAS) | m2 | 2 | 91.74 | 183.48 | 0.18
03.04.002 | Confecção, montagem e instalação de placa de sinalização em chapa de aço galvanizado nº 18 (70x50 cm), com 02 demãos de fundo anti-corrosivo (super galvite ou similar), 02 demãos de esmalte e mensagem em película refletiva, auto-adesiva | Un | 17 | 177.36 | 3015.12 | 2.9
03.04.003 | Chapa de aco carbono 3/8 (coloc/ uso/ retir) p/ pass veiculo sobre vala medida p/ area chapa em cada aplicacao | m2 | 16 | 30.74 | 491.84 | 0.47
03.04.004 | Banco de concreto sem encosto largura = 45cm (DE ACORDO COM PROJETO) | un | 10 | 244.64 | 2446.4 | 2.35
03.04.005 | Mesa de concreto com 02 bancos integrados (DE ACORDO COM PROJETO) | Un | 4 | 562.62 | 2250.48 | 2.16
03.05 | VIVÊNCIA |  |  |  | 9597.88 | 9.21
03.05.001 | Locação de construção de edificação até 200m2, inclusive execução de gabarito de madeira | m2 | 30 | 5.87 | 176.1 | 0.17
03.05.002 | Concreto Armado fck=21,0MPa, usinado, bombeado, adensado e lançado, para Uso Geral, com formas planas em compensado resinado 12mm (05 usos) | m3 | 2 | 1592.25 | 3184.5 | 3.06
03.05.003 | Fornecimento e assentamento de peças de eucalipto tratado, d=13 a 16cm | m | 40 | 66.18 | 2647.2 | 2.54
03.05.004 | Telhamento com telha cerâmica tipo plan, 1ª qualid, (Simonassi ou similar) | m2 | 32 | 38.49 | 1231.68 | 1.18
03.05.005 | Piso em concreto simples desempolado, fck = 21 MPa, e = 10 cm, inclusive lona plástica | m2 | 32 | 54.42 | 1741.44 | 1.67
03.05.006 | Escavação manual de vala ou cava em material de 1ª categoria, profundidade até 1,50m | m3 | 16 | 38.56 | 616.96 | 0.59
03.06 | DRENOS DE AR CONDICIONADO |  |  |  | 994.5 | 0.96
03.06.001 | Tubo pvc rígido soldável marrom p/ água, d = 25 mm (3/4") | m | 50 | 10.96 | 548 | 0.53
03.06.002 | Rasgos em alvenaria para passagem de tubulação diâm 1/2" a 1" | m | 50 | 4.99 | 249.5 | 0.24
03.06.003 | Enchimento de rasgos em alvenaria e concreto para tubulação diâm 1/2" a 1" | m | 50 | 3.94 | 197 | 0.19
04.01 | SERVIÇOS GERAIS |  |  |  | 6516.39 | 1.86
04.01.001 | Demolição de alvenaria de bloco cerâmico e=0,09m sem revestimento | m3 | 1 | 18.27 | 18.27 | 0.01
04.01.002 | Remoção de esquadria de ferro (GRADIL) | m2 | 12 | 33.22 | 398.64 | 0.11
04.01.003 | Tapume em chapa compensada esp = 10mm (1 uso) | m2 | 88 | 64.71 | 5694.48 | 1.62
04.01.004 | Locação de construção de edificação entre 200 e 1000 m2, inclusive execução de gabarito de madeira | m2 | 90 | 4.5 | 405 | 0.12
04.02 | FUNDAÇÕES |  |  |  | 25170.15 | 7.15
04.02.001 | Escavação manual de vala ou cava em material de 2ª categoria, profundidade até 1,50m | m3 | 125.34 | 64.27 | 8055.6 | 2.29
04.02.002 | Coleta e carga manuais de entulho | m3 | 10.5 | 12.83 | 134.72 | 0.04
04.02.003 | Transporte local com caminhão basculante de 10m³, em rodovia pavimentada (construção) densidade=1,5t/m³ | tkm | 302.25 | 0.93 | 281.09 | 0.08
04.02.004 | Reaterro manual de valas com espalhamento e compactação utilizando compactador à percussão/sapinho, sem controle do grau de compactação | m3 | 117.59 | 19.94 | 2344.74 | 0.67
04.02.005 | Camada impermeabilizadora, espessura = 8,0cm, c/ concreto fck = 15mpa | m² | 90 | 30.27 | 2724.3 | 0.77
04.02.006 | Regularização Manual | m2 | 7.75 | 3.85 | 29.84 | 0.01
04.02.007 | Concreto simples fabricado na obra, fck 10 mpa, lançado e adensado | m3 | 0.7 | 372.48 | 260.74 | 0.07
04.02.008 | Concreto simples usinado fck=30mpa, bombeado, lançado e adensado | m3 | 2.2 | 402.35 | 885.17 | 0.25
04.02.009 | Forma plana para fundações, em compensado resinado 12mm, 03 usos | m2 | 29.19 | 65.64 | 1916.03 | 0.54
04.02.010 | Alvenaria pedra calcárea argamassada c/ cimento e areia traço t-4 (1:5) - 1 saco cimento 50kg / 5 padiolas areia dim. 0,35z0,45x0,23m - Confecção mecânica e transporte | m3 | 10.2 | 379.72 | 3873.14 | 1.1
04.02.011 | Controle tecnológico de concreto "com" moldagem de corpos de prova, distancia 61 a 100 km | dia | 1 | 2392.79 | 2392.79 | 0.68
04.02.012 | Aterro manual de áreas,com aquisição de material de jazida ou areia fina, com espalhamento e compactação | m3 | 6 | 38.56 | 231.36 | 0.07
04.02.013 | Aço CA - 60 Ø 4,2 a 9,5mm, inclusive corte, dobragem, montagem e colocacao de ferragens nas formas, para superestruturas e fundações | kg | 70.5 | 7.56 | 532.98 | 0.15
04.02.014 | Aço CA - 50 Ø 6,3 a 12,5mm, inclusive corte, dobragem, montagem e colocacao de ferragens nas formas, para superestruturas e fundações | kg | 190.6 | 7.91 | 1507.65 | 0.43
04.03 | SUPERESTRUTURA |  |  |  | 21410.79 | 6.08
04.03.001 | Escoramento metálico para lajes e vigas, c/ escoras tubulares tipo "b" (h=3,30 a 4,50 m), com montagem e desmontagem | m2 | 55 | 15.38 | 845.9 | 0.24
04.03.002 | Controle tecnológico de concreto "com" moldagem de corpos de prova, distancia 61 a 100 km | dia | 2 | 2392.79 | 4785.58 | 1.36
04.03.003 | Aço CA - 50 Ø 6,3 a 12,5mm, inclusive corte, dobragem, montagem e colocacao de ferragens nas formas, para superestruturas e fundações | kg | 312.8 | 7.91 | 2474.25 | 0.7
04.03.004 | Aço CA - 60 Ø 4,2 a 9,5mm, inclusive corte, dobragem, montagem e colocacao de ferragens nas formas, para superestruturas e fundações | kg | 103.6 | 7.56 | 783.22 | 0.22
04.03.005 | Forma plana para estruturas, em compensado resinado de 12mm, 03 usos, inclusive escoramento - Revisada 07.2015 | m2 | 49 | 73.94 | 3623.06 | 1.03
04.03.006 | Concreto Armado fck=30,0MPa, usinado, bombeado, adensado e lançado, para uso Geral, com formas planas em compensado resinado 12mm (05 usos) | m3 | 5.5 | 1617.96 | 8898.78 | 2.53
04.04 | ELEVAÇÕES |  |  |  | 5651.65 | 1.6
04.04.001 | Muro em alvenaria bloco cerâmico, e= 0,09m, c/ alv de pedra 0,35 x 0,60m, colunas (9x20cm) e cintamento (9x15cm) superior e inferior concreto armado fck = 15,0 Mpa cada 3,00m, chapisco e reboco | m2 | 20 | 158.04 | 3160.8 | 0.9
04.04.002 | Alvenaria de bloco cerâmico (9x19x24)cm, e= 0,09m, com argamassa t5 - 1:2:8 (cimento/cal/areia), junta de 2,0cm | m2 | 59.72 | 37.88 | 2262.19 | 0.64
04.04.003 | Cintas e vergas em blocos cerâmicos tipo "u" (calha) 9x19x19cm, preenchidos com concreto armado fck=15mpa | m | 10.65 | 21.47 | 228.66 | 0.06
04.05 | COBERTURA |  |  |  | 69485.03 | 19.73
04.05.001 | Telhamento com telha de alumínio, trapezoidal, esp= 0,7mm | m2 | 345.26 | 111.08 | 38351.48 | 10.89
04.05.002 | Estrutura metálica em perfís de aço usinados ,inclusive primer anticorrosivo | kg | 1381.04 | 17.12 | 23643.4 | 6.72
04.05.003 | Calha em alvenaria / concreto, impermeabilizada c/ manta asfáltica | m2 | 23.37 | 187.52 | 4382.34 | 1.24
04.05.004 | Rufo de concreto armado fck=20mpa l=30cm e h=5cm | m | 117.72 | 26.4 | 3107.81 | 0.88
04.06 | REVESTIMENTO |  |  |  | 74931.3 | 21.27
04.06.001 | Chapisco em teto, e=5mm, com argamassa traço t1 - 1:3 (cimento / areia) - revisasa 08/2015 | m2 | 33 | 9.82 | 324.06 | 0.09
04.06.002 | Chapisco em parede com argamassa traço t1 - 1:3 (cimento / areia) - Revisado 08/2015 | m2 | 140 | 5.27 | 737.8 | 0.21
04.06.003 | Reboco ou emboço interno, de teto, com argamassa traço t6 - 1:2:10 (cimento / cal / areia), espessura 1,5 cm | m2 | 33 | 27.13 | 895.29 | 0.25
04.06.004 | Reboco ou emboço interno, de parede, com argamassa traço t6 - 1:2:10 (cimento / cal / areia), espessura 1,5 cm | m2 | 140 | 24.04 | 3365.6 | 0.96
04.06.005 | Revestimento cerâmico para paredes externas em pastilhas de porcelana 5 x 5 cm (placas de 30 x 30 cm), alinhadas a prumo, aplicado em panos com vãos. af_06/2014 | m2 | 165.3 | 206.93 | 34205.53 | 9.71
04.06.006 | Bancada em granito cinza andorinha, e = 2cm, larg=0,60 para pia ou lavatório | m | 2 | 146.03 | 292.06 | 0.08
04.06.007 | Revestimento cerâmico para piso ou parede, 30 x 40 cm, linha Antártida White, Portobello ou similar, aplicado com argamassa industrializada ac-i, rejuntado, exclusive regularização de base ou emboço | m2 | 14.4 | 61.6 | 887.04 | 0.25
04.06.008 | Peitoril granito cinza polido, c/ largura = 17 cm, esp = 2 cm | m | 7.7 | 48.73 | 375.22 | 0.11
04.06.009 | Revestimento cerâmico para paredes externas em pastilhas de porcelana 5 x 5 cm (placas de 30 x 30 cm), alinhadas a prumo, aplicado em superfícies externas da sacada. af_06/2014, conforme projeto arquitetônico(MURO E MURETA) | m2 | 170 | 199.11 | 33848.7 | 9.61
04.07 | PAVIMENTAÇÃO |  |  |  | 3148.35 | 0.89
04.07.001 | Revestimento cerâmico para piso ou parede, 45 x 45 cm, pei-4, Cetim Bianco, Portobello ou similar, aplicado com argamassa industrializada ac-i, rejuntado, exclusive regularização de base ou emboço | m2 | 3.6 | 78.17 | 281.41 | 0.08
04.07.002 | Regularização de base para revest. de pisos com arg. traço t4 | m³ | 0.09 | 836.13 | 71.07 | 0.02
04.07.003 | Rodapé em granito, h = 10 cm, e = 2,0 cm, aplicado com argamassa industrializada ac-i | m | 11 | 45.67 | 502.37 | 0.14
04.07.004 | Piso alta resistência ou industrial de 12 mm, comum, cor cinza, juntas, sem polimento, inclusive argamassa de regularização, | m2 | 8.6 | 62.08 | 533.89 | 0.15
04.07.005 | Enceramento de piso de alta resistência (novo) | m2 | 6.45 | 6.12 | 39.47 | 0.01
04.07.006 | Polimento de piso de alta resistência (novo) | m2 | 6.45 | 12.55 | 80.95 | 0.02
04.07.007 | Piso em concreto simples desempolado, fck = 15 MPa, e = 10 cm, inclusive lona plástica | m2 | 22.5 | 54.66 | 1229.85 | 0.35
04.07.008 | Grama batatais em placas, fornecimento e plantio | m2 | 22.85 | 15.18 | 346.86 | 0.1
04.07.009 | Soleira em granito cinza andorinha, l = 15 cm, e = 2 cm | m | 1.62 | 38.57 | 62.48 | 0.02
04.08 | ESQUADRIAS |  |  |  | 44966.69 | 12.76
04.08.001 | Porta em madeira compensada (canela), lisa, semi-ôca, 0.80 x 2.10 m, inclusive batente e ferragens | un | 1 | 467.2 | 467.2 | 0.13
04.08.002 | Gradil com tela de arame galvanizado fio 12 bwg, revestido em em pvc, malha 2 1/2", fixada com tubos de aço galvanizado 2 1/2", formando quadros de 2.00 x 1.00 m, exceto mureta | m2 | 32.7 | 265.52 | 8682.5 | 2.47
04.08.003 | Portão de correr em gradil metálico, padrão belgo ou equivalente | m2 | 20 | 815.87 | 16317.4 | 4.63
04.08.004 | Porta de alumínio de abrir com guarnição, fixação com parafusos - fornecimento e instalação. af_08/2015 | m2 | 1.68 | 1013.36 | 1702.44 | 0.48
04.08.005 | Janela em alumínio, de correr ou abrir, cor preta, tipo moldura, completa, exclusive vidros | m2 | 1 | 317.6 | 317.6 | 0.09
04.08.006 | Janela em alumínio, cor preta, tipo maxim-ar, completa, exclusive vidros | m2 | 3 | 333.11 | 999.33 | 0.28
04.08.007 | Janela basculante de aluminio | m2 | 0.45 | 323.72 | 145.67 | 0.04
04.08.008 | Vidro liso fumê 4mm | m2 | 6.93 | 174.21 | 1207.28 | 0.34
04.08.009 | Guarda-corpo com corrimao em tubo de aco galvanizado 1 1/2" | m | 5 | 215.86 | 1079.3 | 0.31
04.08.010 | Portão em tubo ferro galvanizado, com quadro ø= 2 1/2" e tela de aço galvanizado malha 5 x 5 | m2 | 42.4 | 331.32 | 14047.97 | 3.99
04.09 | PINTURA |  |  |  | 4114.18 | 1.17
04.09.001 | Pintura de acabamento com aplicação de 02 demãos de esmalte ou óleo sobre superfícies metálicas, exclusive lixamento | m2 | 92.64 | 19.46 | 1802.77 | 0.51
04.09.002 | Pintura para interiores, sobre paredes ou tetos, com lixamento, aplicação de 01 demão de líquido selador, 02 demãos de massa corrida e 02 demãos de tinta pva latex convencional para interiores | m2 | 33 | 28.97 | 956.01 | 0.27
04.09.003 | Pintura para exteriores, sobre paredes, com lixamento, aplicação de 01 demão de selador acrílico, 02 demãos de massa acrílica e 02 demãos de tinta acrílica convencional | m2 | 40 | 31.51 | 1260.4 | 0.36
04.09.004 | Pintura para superfícies de madeira com lixamento, aplicação de 01 demão de fundo sintético nivelador e 02 demãos de tinta esmalte ou óleo | m2 | 4 | 23.75 | 95 | 0.03
04.10 | LOUÇAS E METAIS |  |  |  | 1853.47 | 0.53
04.10.001 | Bacia sanitaria convencional, linha ravena P9, DECA ou similar, incl.caixa de descarga de embutir MONTANA ou similar, assento ASTRA TPK ou similar, conj. de fixação DECA SP13 ou similar, anel de vedação, tubo de ligação acab.cromado e engate plástico | un | 1 | 1085.79 | 1085.79 | 0.31
04.10.002 | Cuba de louça de embutir (oval ou circular) inclusive sifão cromado, válvula cromada para pia e engate cromado | un | 1 | 341.74 | 341.74 | 0.1
04.10.003 | Bancada em granito cinza andorinha, e = 2cm, larg=0,60 para pia ou lavatório | m | 0.45 | 146.03 | 65.71 | 0.02
04.10.004 | Testeira em granito cinza andorinha, h=10cm, esp=2cm, aplicado com argamassa industrializada AC-I | m | 1.5 | 31.94 | 47.91 | 0.01
04.10.005 | Chuveiro eletrico comum corpo plastico tipo ducha, fornecimento e instalacao | un | 1 | 65.93 | 65.93 | 0.02
04.10.006 | Pia de cozinha com bancada em mármore sintético, dim 1.60x0.50, com 01 cuba, sifão plático, válvula em pvc, torneira em aço inox, assentada. | un | 1 | 246.39 | 246.39 | 0.07
04.11 | INSTALAÇÕES HIDRÁULICAS |  |  |  | 2027.68 | 0.58
04.11.001 | Caixa d´água em fibra de vidro - instalada, sem estrutura de suporte, cap. 500 litros | un | 1 | 431.94 | 431.94 | 0.12
04.11.002 | Ponto de água fria embutido, c/material aço galvanizado Ø 20mm (3/4") | un | 3 | 184.64 | 553.92 | 0.16
04.11.003 | Tubo pvc rígido soldável marrom p/ água, d = 32 mm (1") | m | 6 | 15.08 | 90.48 | 0.03
04.11.004 | Tubo pvc rígido soldável marrom p/ água, d = 25 mm (3/4") | m | 40 | 10.96 | 438.4 | 0.12
04.11.005 | Joelho 90º de pvc rígido soldável, marrom diâm = 32mm | un | 3 | 7.49 | 22.47 | 0.01
04.11.006 | Joelho 90º red. pvc rígido soldável c/bucha de latão, diâm= 25mmx1/2" | un | 4 | 10.92 | 43.68 | 0.01
04.11.007 | Registro de pressão bruto, latão, roscável, 3/4", com acabamento e canopla cromados. fornecido e instalado em ramal de água. af_12/2014 | un | 1 | 60.88 | 60.88 | 0.02
04.11.008 | Registro gaveta bruto, d = 20 mm (3/4") - ref.1502-B, Pn16, Deca ou similar | un | 1 | 39.53 | 39.53 | 0.01
04.11.009 | Torneira de bóia p/caixa d'agua em pvc d = 3/4" | un | 1 | 34.87 | 34.87 | 0.01
04.11.010 | Tê 90º de pvc rígido soldável, marrom diâm = 25mm | un | 4 | 7.66 | 30.64 | 0.01
04.11.011 | Adaptador pvc rígido soldável c/ flange e anel, p/ caixa d'água diâm = 32mm x 1" | un | 1 | 17.99 | 17.99 | 0.01
04.11.012 | Adaptador pvc rígido soldável c/ flange e anel, p/ caixa d'água diâm = 50mm x 11/2" | un | 8 | 32.86 | 262.88 | 0.07
04.12 | DRENAGEM |  |  |  | 2269.59 | 0.64
04.12.001 | Joelho 90° em pvc rígido c/ anéis, diâm =100mm | un | 10 | 15.74 | 157.4 | 0.04
04.12.002 | Tê sanitário em pvc rígido c/ anéis, para esgoto primário, diâm =100 x 100mm | un | 13 | 32.19 | 418.47 | 0.12
04.12.003 | Tubo pvc rígido c/anel borracha, serie reforçada, p/esgoto e aguas pluviais, d = 100mm | m | 20 | 35.93 | 718.6 | 0.2
04.12.004 | Bucha de redução em pvc rígido soldável, para esgoto, diâm = 150 x 100mm | un | 2 | 83.45 | 166.9 | 0.05
04.12.005 | Caixa de passagem em alvenaria de tijolos maciços esp. = 0,12m, dim. int. = 0.60 x 0.60 x 0.80m | un | 2 | 404.11 | 808.22 | 0.23
04.13 | INSTALAÇÕES DE COMBATE À INCÊNDIO |  |  |  | 194.85 | 0.05
04.13.001 | Extintor de pó químico ABC, capacidade 6 kg, alcance médio do jato 5m , tempo de descarga 12s, NBR9443, 9444, 10721 | un | 1 | 150.51 | 150.51 | 0.04
04.13.002 | Luminária de emergência 2 x 8w, G-LIGHT ou similar | un | 1 | 44.34 | 44.34 | 0.01
04.14 | INSTALAÇÕES SANITÁRIAS |  |  |  | 2973.69 | 0.82
04.14.001 | Tubo pvc rígido c/anel borracha, serie normal, p/esgoto predial, d = 100mm | m | 90 | 26.67 | 2400.3 | 0.68
04.14.002 | Tubo pvc rígido soldável ponta e bolsa p/ esgoto predial, d = 40 mm | m | 3 | 11.74 | 35.22 | 0.01
04.14.003 | Tubo pvc rígido soldável ponta e bolsa p/ esgoto predial, d = 50 mm | m | 6 | 16.54 | 99.24 | 0.03
04.14.004 | Ponto de esgoto com tubo de pvc rígido soldável de Ø 40 mm (lavatórios, mictórios, ralos sifonados, etc...) | un | 3 | 49.3 | 147.9 | 0.04
04.14.005 | Ponto de esgoto com tubo de pvc rígido soldável de Ø 100 mm (vaso sanitário) | pt | 1 | 78.08 | 78.08 | 0.02
04.14.006 | Caixa sifonada quadrada, com uma entrada e uma saida, d = 100x100x50mm, ref. nº62, acabamento aluminio, marca Akros ou similar | un | 1 | 31.66 | 31.66 | 0.01
04.14.007 | Ralo seco em pvc 100 x 100 x 53 mm, p/ terraço, com grelha quadrada pvc acabamento cromado | un | 1 | 33.76 | 33.76 | 0.01
04.14.008 | Joelho 90° em pvc rígido c/ anéis, diâm =100mm | un | 1 | 15.74 | 15.74 | 0
04.14.009 | Joelho de 90° em pvc rígido c/ anéis, para esgoto secundário, diâm = 40mm | un | 1 | 6.79 | 6.79 | 0
04.14.010 | Joelho de 45° em pvc rígido soldável, para esgoto secundário, diâm = 40mm | un | 1 | 6.83 | 6.83 | 0
04.14.011 | Joelho 45º de pvc rígido soldável, marrom diâm = 50mm | un | 1 | 14.73 | 14.73 | 0
04.14.012 | Junção simples em pvc rígido soldável, para esgoto primário, diâm = 100 x 50mm | un | 1 | 32.98 | 32.98 | 0.01
04.14.013 | Terminal de ventilação em pvc rígido soldável, para esgoto primário, diâm = 50mm | un | 1 | 7.36 | 7.36 | 0
04.14.014 | Bucha de redução longa de pvc rigido soldável, marrom, diâm = 75 x 50mm | un | 1 | 24.7 | 24.7 | 0.01
04.14.015 | Tê sanitário em pvc rígido soldável, para esgoto primário, diâm = 50 x 50mm | un | 1 | 17.54 | 17.54 | 0
04.14.016 | Anel de borracha para tubo pvc sanitario d = 100mm | un | 3 | 3.38 | 10.14 | 0
04.14.017 | Anel de borracha para tubo pvc sanitario d = 50mm | un | 4 | 2.68 | 10.72 | 0
04.15 | SISTEMA DE TRATAMENTO DE ESGOTO |  |  |  | 8857.75 | 2.52
04.15.001 | Fossa séptica pré-moldada, tipo oms, capacidade 20 pessoas (v=1410 litros) | un | 1 | 761.85 | 761.85 | 0.22
04.15.002 | Filtro anaeróbio concreto armado 1,00 x 1,00 x 2,00 m | un | 1 | 7091.47 | 7091.47 | 2.01
04.15.003 | Caixa de passagem em alvenaria de tijolos maciços esp. = 0,12m, dim. int. = 0.60 x 0.60 x 0.60m | un | 3 | 334.81 | 1004.43 | 0.29
04.16 | INSTALAÇÕES ELÉTRICAS |  |  |  | 50940.13 | 14.51
04.16.001 | Caixa de passagem 15x15cm em chapa de aço galvanizado - fornecimento | un | 8 | 13.76 | 110.08 | 0.03
04.16.002 | Interruptor 01 seção, com caixa pvc 4"x2" | un | 5 | 17.94 | 89.7 | 0.03
04.16.003 | Interruptor 01 seção paralela, de embutir, com caixa pvc 4"x2" | un | 1 | 19.77 | 19.77 | 0.01
04.16.004 | Quadro de distribuição de embutir, com barramento, em chapa de aço, para até 24 disjuntores padrão americano (linha preta), exclusive disjuntores | un | 1 | 441.91 | 441.91 | 0.13
04.16.005 | Disjuntor termomagnetico monopolar 16 A, padrão DIN (linha branca) curva de disparo B, corrente de interrupção 5KA, ref.: Siemens 5 SX1 ou similar. | un | 2 | 17.66 | 35.32 | 0.01
04.16.006 | Disjuntor termomagnetico bipolar 16 A, padrão DIN (Europeu - linha branca) | un | 7 | 69.87 | 489.09 | 0.14
04.16.007 | Disjuntor termomagnetico tripolar 32 A, padrão DIN (Europeu - linha branca), curva C | un | 2 | 97.92 | 195.84 | 0.06
04.16.008 | Cabo de cobre flexível isolado, seção 2,5mm², 450/ 750v / 70°c | m | 385 | 5.82 | 2240.7 | 0.64
04.16.009 | Cabo de cobre isolado HEPR (XLPE), flexível, 4,0mm², 1kv / 90º C | m | 770 | 6.34 | 4881.8 | 1.39
04.16.010 | Cabo de cobre isolado em EPR flexível unipolar 25mm² - 0,6Kv/1Kv/90° | m | 350 | 20.08 | 7028 | 2
04.16.011 | Cabo de cobre nú 16 mm2 (4 awg) - fornecimento | kg | 15 | 51.92 | 778.8 | 0.22
04.16.012 | Caixa de passagem em alvenaria de tijolos maciços esp. = 0,12m, dim. int. = 0.60 x 0.60 x 0.60m | un | 7 | 334.81 | 2343.67 | 0.67
04.16.013 | Fornecimento de haste de aterramento 5/8"x3,00m com conector | un | 3 | 40.81 | 122.43 | 0.03
04.16.014 | Eletroduto flexível de pvc (sanfonado), diâm = 32mm (1") | m | 15 | 6.64 | 99.6 | 0.03
04.16.015 | Eletroduto flexível de pvc (sanfonado), diâm = 25mm (3/4") | m | 190 | 5.48 | 1041.2 | 0.3
04.16.016 | Eletroduto de pvc rígido roscável, diâm = 40mm (1 1/4") | m | 40 | 14.73 | 589.2 | 0.17
04.16.017 | Eletroduto em ferro galvanizado pesado sem costura 2" x 3m | un | 24 | 183.5 | 4404 | 1.25
04.16.018 | Luminária de embutir com difusor, para lâmpada fluorescente, 2 x 32w, ref. TBS020D232RL, da Philips, inclusive reator e lâmpada | un | 2 | 326.83 | 653.66 | 0.19
04.16.019 | Luminária de embutir com aletas, para lâmpada fluorescente compacta, 2 x 26w, ref. C-2313, da Lustres Projeto ou similar | un | 4 | 278.8 | 1115.2 | 0.32
04.16.020 | Luminária de sobrepor com aletas, para lâmpada fluorescente, 4 x 16w, ref. C-2342, da Lustres Projeto ou similar, completa | un | 3 | 382.97 | 1148.91 | 0.33
04.16.021 | Luminária tipo plafon de sobrepor em alumínio e acrílico, 20x20cm, linha Nadir Evolution Plafon, ref: NE-560BL,da Blumenox ou similar, incluisve lâmpada fluorescente 15w | un | 1 | 207.38 | 207.38 | 0.06
04.16.022 | Projetor p/ lampada vapor mercurio 250w, completo (tecnolux - ref. bw -90 ou similar) - Fornecimento | Un | 3 | 303.55 | 910.65 | 0.26
04.16.023 | Tomada 2p + t, ABNT, de embutir, 10 A, com placa em pvc | un | 15 | 19.53 | 292.95 | 0.08
04.16.024 | Projetor fech, em alum. fundido, com aletas, refletor em alum. refletal, liso anod, lente em cristal temp, suporte fixação em chapa de aço galv, c/ soquete E-40, na cor cinza martelado, da REEME , ref. MA-326 ou similar, incl. lamp vapor met. 250w | un | 15 | 842.93 | 12643.95 | 3.59
04.16.025 | Luminária industrial, sem vidro, com alojamento redondo, facho concentrado, com haste de 1,00 m, ref. B-1127 da Lustres Projeto ou similar, inclusive reator e lâmpada vapor de mercúrio 250w | un | 16 | 566.02 | 9056.32 | 2.57
04.17 | DIVERSOS |  |  |  | 27096.71 | 7.7
04.17.001 | Fita antiderrapante safety-walk "3m" l=5cm ou similar | m | 2 | 31.06 | 62.12 | 0.02
04.17.002 | Grama esmeralda em placas, fornecimento e plantio | m2 | 1200 | 17.81 | 21372 | 6.07
04.17.003 | Regularização de base para revest. de pisos com arg. traço t4, esp. média = 2,5cm | m2 | 50 | 20.88 | 1044 | 0.3
04.17.004 | Pavimentação com Piso Tatil direcional e/ou alerta, de concreto, colorido, p/deficientes visuais, dimensões 25x25cm, aplicado com argamassa industrializada ac-ii, rejuntado, exclusive regularização de base | m2 | 50 | 92.07 | 4603.5 | 1.31
04.17.005 | Lixeira em fibra de vidro, capacidade 50l, com suporte (poste), da FIOBERGLASS, ref. CLPD1085 ou similar | un | 1 | 15.09 | 15.09 | 0
04.18 | SERVIÇOS FINAIS |  |  |  | 481.15 | 0.14
04.18.001 | Limpeza geral | m2 | 286.4 | 1.68 | 481.15 | 0.14
05.01 | SERVIÇOS PRELIMINARES |  |  |  | 992.43 | 3.18
05.01.001 | Demolição de alvenaria de bloco cerâmico e=0,09m - revestida | m3 | 2.3 | 21.96 | 50.51 | 0.15
05.01.002 | Demolição de divisórias tipo divilux | m2 | 40.5 | 12.23 | 495.32 | 1.59
05.01.003 | Demolição de piso cerâmico ou ladrilho | m2 | 2.1 | 10.2 | 21.42 | 0.07
05.01.004 | Demolição manual de piso em concreto simples e/ou cimentado | m2 | 0.5 | 19.03 | 9.52 | 0.03
05.01.005 | Remoção de caixa pre-moldada de concreto para ar condicionado | un | 4 | 13.52 | 54.08 | 0.17
05.01.006 | Remoção de esquadria de madeira, com ou sem batente | m2 | 7.35 | 11.66 | 85.7 | 0.28
05.01.007 | Remoção de louças sanitárias | un | 3 | 91.96 | 275.88 | 0.89
05.02 | ALVENARIA |  |  |  | 8760.1 | 28.17
05.02.001 | Alvenaria de bloco cerâmico (9x19x24)cm, e= 0,09m, com argamassa t5 - 1:2:8 (cimento/cal/areia), junta de 2,0cm | m2 | 11.5 | 37.88 | 435.62 | 1.4
05.02.002 | Divisória em compensado naval 20mm, fixada sobre estrutura metálica | m2 | 32 | 260.14 | 8324.48 | 26.77
05.03 | REVESTIMENTO |  |  |  | 425 | 1.37
05.03.001 | Chapisco em parede com argamassa traço t1 - 1:3 (cimento / areia) - Revisado 08/2015 | m2 | 14.5 | 5.27 | 76.42 | 0.25
05.03.002 | Reboco ou emboço interno, de parede, com argamassa traço t6 - 1:2:10 (cimento / cal / areia), espessura 1,5 cm | m2 | 14.5 | 24.04 | 348.58 | 1.12
05.04 | PAVIMENTAÇÃO |  |  |  | 1548.89 | 4.97
05.04.001 | Piso em concreto simples desempolado, fck = 21 MPa, e = 10 cm, inclusive lona plástica | m2 | 1.5 | 54.42 | 81.63 | 0.26
05.04.002 | Camada impermeabilizadora, espessura = 10,0cm, c/ concreto fck = 21mpa | m2 | 12 | 37.67 | 452.04 | 1.45
05.04.003 | Piso alta resistencia, colorido, e=10mm, aplicado com juntas, polido até o esmeril 400 e encerado, exclusive argamassa de regualrização | m2 | 12 | 61.28 | 735.36 | 2.36
05.04.004 | Regularização de base para revest. de pisos com arg. traço t4 | m³ | 0.29 | 836.13 | 242.48 | 0.78
05.04.005 | Rodapé alta resistência, h = 10 cm | m | 2 | 18.69 | 37.38 | 0.12
05.05 | ESQUADRIAS |  |  |  | 4606.93 | 14.82
05.05.001 | Revisão de esquadrias de alumínio | m2 | 28.5 | 81.93 | 2335.01 | 7.51
05.05.002 | Porta corta-fogo 90x210x4cm - fornecimento e instalação. af_08/2015 | un | 1 | 1525.99 | 1525.99 | 4.91
05.05.003 | Porta em aluminio, de correr ou abrir, tipo moldura, com ferragens, exclusive vidros, cor fosca | m2 | 2.1 | 124.57 | 261.6 | 0.84
05.05.004 | Porta em madeira compensada (canela), lisa, semi-ôca, 0.90 x 2.10 m, inclusive batentes e ferragens | un | 1 | 484.33 | 484.33 | 1.56
05.06 | COBERTURA |  |  |  | 6508.14 | 20.93
05.06.001 | Revisão em cobertura com telha de fibrocimento ondulada 6mm | m2 | 269.8 | 16.17 | 4362.67 | 14.03
05.06.002 | Limpeza (Lavagem) de telhas | m2 | 269.8 | 2.57 | 693.39 | 2.23
05.06.003 | Rufo em placa de concreto l = 0,34 m | m | 28.5 | 50.95 | 1452.08 | 4.67
05.07 | PINTURA |  |  |  | 6380.05 | 20.52
05.07.001 | Pintura para exteriores, sobre paredes, com lixamento, aplicação de 01 demão de selador acrílico, 02 demãos de massa acrílica e 02 demãos de tinta acrílica convencional | m2 | 136.8 | 31.51 | 4310.57 | 13.86
05.07.002 | Pintura de acabamento com aplicação de 02 demãos de tinta PVA latex para interiores - cores convencionais(teto) | m2 | 136.8 | 12.64 | 1729.15 | 5.56
05.07.003 | Pintura para superfícies de madeira com aplicação de 01 demão de fundo sintético nivelador, 01 demão de massa a óleo e 02 demãos de tinta esmalte ou óleo | m2 | 4.73 | 38.57 | 182.44 | 0.59
05.07.004 | Pintura de acabamento com lixamento, aplicação de 01 demão de tinta à base de zarcão e 02 demãos de tinta esmalte ou óleo | m2 | 4.73 | 33.38 | 157.89 | 0.51
05.08 | DIVERSOS |  |  |  | 1878.36 | 6.04
05.08.001 | Limpeza geral | m2 | 400 | 1.68 | 672 | 2.16
05.08.002 | Corrimão em tubo de aço galvanizado (altura = 0,90 m), com barras verticais a cada 2.00m (2"), barra horizontal intermediária (1 1/2") e barra horizontal superior (1 1/2") | m | 6 | 150.89 | 905.34 | 2.91
05.08.003 | Extintor de pó químico ABC, capacidade 6 kg, alcance médio do jato 5m , tempo de descarga 12s, NBR9443, 9444, 10721 | un | 2 | 150.51 | 301.02 | 0.97
06.01 | SERVIÇOS PRELIMINARES |  |  |  | 1989.61 | 4.45
06.01.001 | Demolição de alvenaria de bloco cerâmico e=0,09m sem revestimento | m3 | 1 | 18.27 | 18.27 | 0.06
06.01.002 | Demolição de pavimentação em paralelepípedo sem reaproveitamento | m2 | 12 | 8.76 | 105.12 | 0.23
06.01.003 | Remoção e reposição de meio-fio | m | 12 | 13.05 | 156.6 | 0.35
06.01.004 | Demolição de revestimento cerâmico ou azulejo | m2 | 53 | 14.62 | 774.86 | 1.73
06.01.005 | Demolição de piso cerâmico ou ladrilho | m2 | 10.2 | 10.2 | 104.04 | 0.23
06.01.006 | Demolição manual de piso em concreto simples e/ou cimentado | m2 | 1 | 19.03 | 19.03 | 0.04
06.01.007 | Remoção de caixa pre-moldada de concreto para ar condicionado | un | 2 | 13.52 | 27.04 | 0.06
06.01.008 | Remoção de esquadria de madeira, com ou sem batente | m2 | 4.2 | 11.66 | 48.97 | 0.11
06.01.009 | Remoção de louças sanitárias | un | 8 | 91.96 | 735.68 | 1.64
06.02 | ALVENARIA |  |  |  | 6177.64 | 13.81
06.02.001 | Alvenaria de bloco cerâmico (9x19x24)cm, e= 0,09m, com argamassa t5 - 1:2:8 (cimento/cal/areia), junta de 2,0cm | m2 | 12 | 37.88 | 454.56 | 1.02
06.02.002 | Divisória em compensado naval 20mm, fixada sobre estrutura metálica | m2 | 22 | 260.14 | 5723.08 | 12.79
06.03 | INSTALAÇÕES HIDROSANITÁRIAS |  |  |  | 748.76 | 1.67
06.03.001 | Ponto de água fria embutido, c/material pvc rígido roscável Ø 3/4" | un | 4 | 122.06 | 488.24 | 1.09
06.03.002 | Ponto de esgoto com tubo de pvc rígido soldável de Ø 40 mm (lavatórios, mictórios, ralos sifonados, etc...) | un | 4 | 49.3 | 197.2 | 0.44
06.03.003 | Caixa sifonada quadrada, com uma entrada e uma saida, d = 100x100x50mm, ref. nº62, acabamento aluminio, marca Akros ou similar | un | 2 | 31.66 | 63.32 | 0.14
06.04 | REVESTIMENTO |  |  |  | 4973.6 | 11.12
06.04.001 | Revestimento ceramico para parede, 33,5 x 45 cm, Eliane, linha Forma branco AC, aplicado com argamassa industrializada ac-i, rejuntado, exclusive emboço | m2 | 90.7 | 47.08 | 4270.16 | 9.55
06.04.002 | Chapisco em parede com argamassa traço t1 - 1:3 (cimento / areia) - Revisado 08/2015 | m2 | 24 | 5.27 | 126.48 | 0.28
06.04.003 | Reboco ou emboço interno, de parede, com argamassa traço t6 - 1:2:10 (cimento / cal / areia), espessura 1,5 cm | m2 | 24 | 24.04 | 576.96 | 1.29
06.05 | PAVIMENTAÇÃO |  |  |  | 1228.15 | 2.75
06.05.001 | Meio-fio de concreto simples, sobre base de concreto simples e rejuntado com argamassa de cimento e areia traço 1:3 | m | 12 | 29.67 | 356.04 | 0.8
06.05.002 | Piso em concreto simples desempolado, fck = 21 MPa, e = 10 cm, inclusive lona plástica | m2 | 3.2 | 54.42 | 174.14 | 0.39
06.05.003 | Revestimento cerâmico para piso ou parede, 45 x 45 cm, c/ piso deli taupe, ELIANE ou similar, PEI 4, aplicado com argamassa industrializada ac-ii, rejuntado, exclusive regularização de base ou emboço | m2 | 10.1 | 48.41 | 488.94 | 1.09
06.05.004 | Regularização de base para revest. de pisos com arg. traço t4 | m³ | 0.25 | 836.13 | 209.03 | 0.47
06.06 | ESQUADRIAS |  |  |  | 4422.45 | 9.88
06.06.001 | Revisão de esquadrias de alumínio | m2 | 14 | 81.93 | 1147.02 | 2.56
06.06.002 | Porta em madeira compensada (canela), lisa, semi-ôca, 1.00 x 2.10 m, inclusive batentes e ferragens | un | 3 | 490.44 | 1471.32 | 3.29
06.06.003 | Porta em madeira compensada (canela), lisa, semi-ôca, 1,20x2,10m, duas folhas, provida de bate maca e rodapé em chapa de aço inox nos lados interno e externo. | un | 1 | 1319.78 | 1319.78 | 2.95
06.06.004 | Porta em madeira compensada (canela), lisa, semi-ôca, 0.90 x 2.10 m, inclusive batentes e ferragens | un | 1 | 484.33 | 484.33 | 1.08
06.07 | COBERTURA |  |  |  | 6626.01 | 14.82
06.07.001 | Revisão em cobertura com telha de fibrocimento ondulada 6mm | m2 | 276.09 | 16.17 | 4464.38 | 9.98
06.07.002 | Limpeza (Lavagem) de telhas | m2 | 276.09 | 2.57 | 709.55 | 1.59
06.07.003 | Rufo em placa de concreto l = 0,34 m | m | 28.5 | 50.95 | 1452.08 | 3.25
06.08 | PINTURA |  |  |  | 11197.96 | 25.03
06.08.001 | Pintura para interior, sobre paredes, com lixamento, aplicação de 01 demão de selador acrílico, 02 demãos de massa acrílica e 02 demãos de tinta acrílica convencional | m2 | 205.82 | 31.51 | 6485.39 | 14.5
06.08.002 | Pintura de acabamento com aplicação de 02 demãos de tinta PVA latex para interiores - cores convencionais(teto) | m2 | 276.1 | 12.64 | 3489.9 | 7.8
06.08.003 | Pintura para superfícies de madeira com aplicação de 01 demão de fundo sintético nivelador, 01 demão de massa a óleo e 02 demãos de tinta esmalte ou óleo | m2 | 31.7 | 38.57 | 1222.67 | 2.73
06.09 | LOUÇAS E METAIS |  |  |  | 4402.16 | 9.84
06.09.001 | Vaso sanitario c/caixa de descarga acoplada, handicapped (p/deficiente), linha stylus excellence, 54359/54510, CELITE ou similar, incl. assento CELITE stylus excellence 54981 ou similar, conj. fix. DECA SP13, anel de ved. e eng. plástico ou similar | un | 2 | 1134.26 | 2268.52 | 5.07
06.09.002 | Lavatório louça (Deca-Ravena ref L-91) sem coluna, c/sifão cromado(deca ref 1190), válvula cromada (deca ref1600), conj. de fixação (deca ref sp7), Torneira metal (deca 1190 C-40), engate cromado, ou similares | un | 2 | 523.51 | 1047.02 | 2.34
06.09.003 | Pia de cozinha com bancada em granito cinza andorinha, e = 2cm, dim 1.60x0.60, com 01 cuba de aço inox, sifão cromado, válvula cromada, torneira em aço inox, inclusive rodopia 7 cm, assentada. | un | 1 | 718.78 | 718.78 | 1.61
06.09.004 | Reassentamento de louças sanitárias | un | 4 | 91.96 | 367.84 | 0.82
06.10 | DIVERSOS |  |  |  | 2969.71 | 6.63
06.10.001 | Limpeza geral | m2 | 276.1 | 1.68 | 463.85 | 1.03
06.10.002 | Corrimão em tubo de aço galvanizado (altura = 0,90 m), com barras verticais a cada 2.00m (2"), barra horizontal intermediária (1 1/2") e barra horizontal superior (1 1/2") | m | 6 | 150.89 | 905.34 | 2.02
06.10.003 | Extintor de pó químico ABC, capacidade 6 kg, alcance médio do jato 5m , tempo de descarga 12s, NBR9443, 9444, 10721 | un | 2 | 150.51 | 301.02 | 0.67
06.10.004 | Quadro escolar em fórmica branca com moldura | m2 | 4.8 | 270.73 | 1299.5 | 2.91
07.01 | SERVIÇOS PRELIMINARES |  |  |  | 2083.93 | 5.03
07.01.001 | Demolição de revestimento cerâmico ou azulejo | m2 | 127.36 | 14.62 | 1862 | 4.5
07.01.002 | Remoção de caixa pre-moldada de concreto para ar condicionado | un | 1 | 13.52 | 13.52 | 0.03
07.01.003 | Remoção de esquadria de madeira, com ou sem batente | m2 | 2.1 | 11.66 | 24.49 | 0.06
07.01.004 | Remoção de louças sanitárias | un | 2 | 91.96 | 183.92 | 0.44
07.02 | ALVENARIA |  |  |  | 437 | 1.05
07.02.001 | Alvenaria bloco concreto vedação 9x19x39cm, e= 0,09m, com argamassa traço t5 - 1:2:8 (cimento/cal/areia), junta de 2,0cm | m2 | 10 | 43.7 | 437 | 1.05
07.03 | REVESTIMENTO |  |  |  | 10292.6 | 24.81
07.03.001 | Revestimento ceramico para parede, 33,5 x 45 cm, Eliane, linha Forma branco AC, aplicado com argamassa industrializada ac-i, rejuntado, exclusive emboço | m2 | 150 | 47.08 | 7062 | 17.03
07.03.002 | Chapisco em parede com argamassa traço t1 - 1:3 (cimento / areia) - Revisado 08/2015 | m2 | 20 | 5.27 | 105.4 | 0.25
07.03.003 | Reboco ou emboço interno, de parede, com argamassa traço t6 - 1:2:10 (cimento / cal / areia), espessura 1,5 cm | m2 | 130 | 24.04 | 3125.2 | 7.53
07.04 | ESQUADRIAS |  |  |  | 3523.93 | 8.5
07.04.001 | Revisão de esquadrias de alumínio | m2 | 37.1 | 81.93 | 3039.6 | 7.33
07.04.002 | Porta em madeira compensada (canela), lisa, semi-ôca, 0.90 x 2.10 m, inclusive batentes e ferragens | un | 1 | 484.33 | 484.33 | 1.17
07.05 | COBERTURA |  |  |  | 7264.47 | 17.51
07.05.001 | Revisão em cobertura com telha de fibrocimento ondulada 6mm | m2 | 308.8 | 16.17 | 4993.3 | 12.04
07.05.002 | Limpeza (Lavagem) de telhas | m2 | 308.8 | 2.57 | 793.62 | 1.91
07.05.003 | Rufo em placa de concreto l = 0,34 m | m | 29 | 50.95 | 1477.55 | 3.56
07.06 | PINTURA |  |  |  | 17270.6 | 41.63
07.06.001 | Pintura para interior, sobre paredes, com lixamento, aplicação de 01 demão de selador acrílico, 02 demãos de massa acrílica e 02 demãos de tinta acrílica convencional | m2 | 230 | 31.51 | 7247.3 | 17.47
07.06.002 | Pintura de acabamento com aplicação de 02 demãos de tinta PVA latex para interiores - cores convencionais(teto) | m2 | 616 | 12.64 | 7786.24 | 18.77
07.06.003 | Pintura para superfícies de madeira com aplicação de 01 demão de fundo sintético nivelador, 01 demão de massa a óleo e 02 demãos de tinta esmalte ou óleo | m2 | 58 | 38.57 | 2237.06 | 5.39
07.07 | DIVERSOS |  |  |  | 610.14 | 1.47
07.07.001 | Extintor de pó químico ABC, capacidade 6 kg, alcance médio do jato 5m , tempo de descarga 12s, NBR9443, 9444, 10721 | un | 2 | 150.51 | 301.02 | 0.73
07.07.002 | Limpeza geral | m2 | 184 | 1.68 | 309.12 | 0.74
08.01 | SERVIÇOS PRELIMINARES |  |  |  | 5180.89 | 5.86
08.01.001 | Demolição de revestimento cerâmico ou azulejo | m2 | 87.6 | 14.62 | 1280.71 | 1.48
08.01.002 | Demolição de piso cerâmico ou ladrilho | m2 | 37.75 | 10.2 | 385.05 | 0.43
08.01.003 | Demolição manual de piso em concreto simples e/ou cimentado | m2 | 22.1 | 19.03 | 420.56 | 0.47
08.01.004 | Remoção de caixa pre-moldada de concreto para ar condicionado | un | 4 | 13.52 | 54.08 | 0.06
08.01.005 | Remoção de louças sanitárias | un | 25 | 91.96 | 2299 | 2.59
08.01.006 | Demolição de alvenaria de bloco cerâmico e=0,09m - revestida | m3 | 7.8 | 21.96 | 171.29 | 0.19
08.01.007 | Remoção de estrutura metálica chumbada em concreto (alambrado, guarda-corpo) | m² | 8.8 | 38.56 | 339.33 | 0.38
08.01.008 | Remoção de esquadria de madeira, com ou sem batente | m2 | 19.8 | 11.66 | 230.87 | 0.26
08.02 | ALVENARIA |  |  |  | 6752.23 | 7.62
08.02.001 | Alvenaria de bloco cerâmico (9x19x24)cm, e= 0,09m, com argamassa t5 - 1:2:8 (cimento/cal/areia), junta de 2,0cm | m2 | 10 | 37.88 | 378.8 | 0.43
08.02.002 | Divisória em compensado naval 20mm, fixada sobre estrutura metálica | m2 | 24.5 | 260.14 | 6373.43 | 7.19
08.03 | INSTALAÇÕES HIDROSANITÁRIAS |  |  |  | 748.76 | 0.84
08.03.001 | Ponto de água fria embutido, c/material pvc rígido roscável Ø 3/4" | un | 4 | 122.06 | 488.24 | 0.55
08.03.002 | Ponto de esgoto com tubo de pvc rígido soldável de Ø 40 mm (lavatórios, mictórios, ralos sifonados, etc...) | un | 4 | 49.3 | 197.2 | 0.22
08.03.003 | Caixa sifonada quadrada, com uma entrada e uma saida, d = 100x100x50mm, ref. nº62, acabamento aluminio, marca Akros ou similar | un | 2 | 31.66 | 63.32 | 0.07
08.04 | REVESTIMENTO |  |  |  | 4729.24 | 5.33
08.04.001 | Revestimento ceramico para parede, 33,5 x 45 cm, Eliane, linha Forma branco AC, aplicado com argamassa industrializada ac-i, rejuntado, exclusive emboço | m2 | 88 | 47.08 | 4143.04 | 4.67
08.04.002 | Chapisco em parede com argamassa traço t1 - 1:3 (cimento / areia) - Revisado 08/2015 | m2 | 20 | 5.27 | 105.4 | 0.12
08.04.003 | Reboco ou emboço interno, de parede, com argamassa traço t6 - 1:2:10 (cimento / cal / areia), espessura 1,5 cm | m2 | 20 | 24.04 | 480.8 | 0.54
08.05 | PAVIMENTAÇÃO |  |  |  | 3428.23 | 3.87
08.05.001 | Revestimento cerâmico para piso ou parede, 45 x 45 cm, c/ piso deli taupe, ELIANE ou similar, PEI 4, aplicado com argamassa industrializada ac-ii, rejuntado, exclusive regularização de base ou emboço | m2 | 38 | 48.41 | 1839.58 | 2.08
08.05.002 | Regularização de base para revest. de pisos com arg. traço t4 | m³ | 1.9 | 836.13 | 1588.65 | 1.79
08.06 | ESQUADRIAS |  |  |  | 12080.14 | 13.63
08.06.001 | Revisão de esquadrias de alumínio | m2 | 19 | 81.93 | 1556.67 | 1.76
08.06.002 | Porta em aluminio, de correr ou abrir, tipo veneziana, completa, exclusive vidros, cor fosca | m2 | 13 | 399.68 | 5195.84 | 5.86
08.06.003 | Porta em madeira compensada (canela), lisa, semi-ôca, 0.90 x 2.10 m, inclusive batentes e ferragens | un | 11 | 484.33 | 5327.63 | 6.01
08.07 | COBERTURA |  |  |  | 6322.77 | 7.13
08.07.001 | Revisão em cobertura com telha de fibrocimento ondulada 6mm | m2 | 270.24 | 16.17 | 4369.78 | 4.93
08.07.002 | Limpeza (Lavagem) de telhas | m2 | 270.24 | 2.57 | 694.52 | 0.78
08.07.003 | Rufo em placa de concreto l = 0,34 m | m | 24.7 | 50.95 | 1258.47 | 1.42
08.08 | LOUÇAS E METAIS |  |  |  | 1657.77 | 1.87
08.08.001 | Vaso sanitario c/caixa de descarga acoplada, handicapped (p/deficiente), linha stylus excellence, 54359/54510, CELITE ou similar, incl. assento CELITE stylus excellence 54981 ou similar, conj. fix. DECA SP13, anel de ved. e eng. plástico ou similar | un | 1 | 1134.26 | 1134.26 | 1.28
08.08.002 | Lavatório louça (Deca-Ravena ref L-91) sem coluna, c/sifão cromado(deca ref 1190), válvula cromada (deca ref1600), conj. de fixação (deca ref sp7), Torneira metal (deca 1190 C-40), engate cromado, ou similares | un | 1 | 523.51 | 523.51 | 0.59
08.09 | PINTURA |  |  |  | 34237.02 | 38.62
08.09.001 | Pintura para interior, sobre paredes, com lixamento, aplicação de 01 demão de selador acrílico, 02 demãos de massa acrílica e 02 demãos de tinta acrílica convencional | m2 | 800 | 31.51 | 25208 | 28.44
08.09.002 | Pintura de acabamento com aplicação de 02 demãos de tinta PVA latex para interiores - cores convencionais(teto) | m2 | 541 | 12.64 | 6838.24 | 7.71
08.09.003 | Pintura para superfícies de madeira com aplicação de 01 demão de fundo sintético nivelador, 01 demão de massa a óleo e 02 demãos de tinta esmalte ou óleo | m2 | 56.8 | 38.57 | 2190.78 | 2.47
08.10 | DIVERSOS |  |  |  | 13502.17 | 15.23
08.10.001 | Fita antiderrapante safety-walk "3m" l=5cm ou similar | m | 9 | 31.06 | 279.54 | 0.32
08.10.002 | Pavimentação com Piso Tatil direcional e/ou alerta, em borracha, p/deficientes visuais, dimensões 25x25cm, aplicado, rejuntado, exclusive regularização de base | m2 | 40 | 256.87 | 10274.8 | 11.59
08.10.003 | Regularização de base para revest. de pisos com arg. traço t4, esp. média = 2,5cm | m2 | 40 | 20.88 | 835.2 | 0.94
08.10.004 | Extintor de pó químico ABC, capacidade 6 kg, alcance médio do jato 5m , tempo de descarga 12s, NBR9443, 9444, 10721 | un | 2 | 150.51 | 301.02 | 0.34
08.10.005 | Corrimão em tubo de aço galvanizado (altura = 0,90 m), com barras verticais a cada 2.00m (2"), barra horizontal intermediária (1 1/2") e barra horizontal superior (1 1/2") | m | 9 | 150.89 | 1358.01 | 1.53
08.10.006 | Limpeza geral | m2 | 270 | 1.68 | 453.6 | 0.51
09.01 | SERVIÇOS PRELIMINARES |  |  |  | 3413.33 | 8.54
09.01.001 | Demolição de revestimento cerâmico ou azulejo | m2 | 212 | 14.62 | 3099.44 | 7.76
09.01.002 | Remoção de caixa pre-moldada de concreto para ar condicionado | un | 1 | 13.52 | 13.52 | 0.03
09.01.003 | Remoção de esquadria de madeira, com ou sem batente | m2 | 2.1 | 11.66 | 24.49 | 0.06
09.01.004 | Remoção de louças sanitárias | un | 3 | 91.96 | 275.88 | 0.69
09.02 | ALVENARIA |  |  |  | 437 | 1.09
09.02.001 | Alvenaria bloco concreto vedação 9x19x39cm, e= 0,09m, com argamassa traço t5 - 1:2:8 (cimento/cal/areia), junta de 2,0cm | m2 | 10 | 43.7 | 437 | 1.09
09.03 | REVESTIMENTO |  |  |  | 15663.64 | 39.14
09.03.001 | Revestimento ceramico para parede, 33,5 x 45 cm, Eliane, linha Forma branco AC, aplicado com argamassa industrializada ac-i, rejuntado, exclusive emboço | m2 | 212 | 47.08 | 9980.96 | 24.94
09.03.002 | Chapisco em parede com argamassa traço t1 - 1:3 (cimento / areia) - Revisado 08/2015 | m2 | 20 | 5.27 | 105.4 | 0.26
09.03.003 | Reboco ou emboço interno, de parede, com argamassa traço t6 - 1:2:10 (cimento / cal / areia), espessura 1,5 cm | m2 | 232 | 24.04 | 5577.28 | 13.94
09.04 | ESQUADRIAS |  |  |  | 1852.56 | 4.63
09.04.001 | Revisão de esquadrias de alumínio | m2 | 16.7 | 81.93 | 1368.23 | 3.42
09.04.002 | Porta em madeira compensada (canela), lisa, semi-ôca, 0.90 x 2.10 m, inclusive batentes e ferragens | un | 1 | 484.33 | 484.33 | 1.21
09.05 | COBERTURA |  |  |  | 6635.55 | 16.58
09.05.001 | Revisão em cobertura com telha de fibrocimento ondulada 6mm | m2 | 275.24 | 16.17 | 4450.63 | 11.12
09.05.002 | Limpeza (Lavagem) de telhas | m2 | 275.24 | 2.57 | 707.37 | 1.77
09.05.003 | Rufo em placa de concreto l = 0,34 m | m | 29 | 50.95 | 1477.55 | 3.69
09.06 | PINTURA |  |  |  | 11255.06 | 28.12
09.06.001 | Pintura para interior, sobre paredes, com lixamento, aplicação de 01 demão de selador acrílico, 02 demãos de massa acrílica e 02 demãos de tinta acrílica convencional | m2 | 149.1 | 31.51 | 4698.14 | 11.74
09.06.002 | Pintura de acabamento com aplicação de 02 demãos de tinta PVA latex para interiores - cores convencionais(teto) | m2 | 275.24 | 12.64 | 3479.03 | 8.69
09.06.003 | Pintura para superfícies de madeira com aplicação de 01 demão de fundo sintético nivelador, 01 demão de massa a óleo e 02 demãos de tinta esmalte ou óleo | m2 | 79.8 | 38.57 | 3077.89 | 7.69
09.07 | DIVERSOS |  |  |  | 763.02 | 1.9
09.07.001 | Extintor de pó químico ABC, capacidade 6 kg, alcance médio do jato 5m , tempo de descarga 12s, NBR9443, 9444, 10721 | un | 2 | 150.51 | 301.02 | 0.75
09.07.002 | Limpeza geral | m2 | 275 | 1.68 | 462 | 1.15
10.01 | SERVIÇOS PRELIMINARES |  |  |  | 38.01 | 0.18
10.01.001 | Remoção de caixa pre-moldada de concreto para ar condicionado | un | 1 | 13.52 | 13.52 | 0.06
10.01.002 | Remoção de esquadria de madeira, com ou sem batente | m2 | 2.1 | 11.66 | 24.49 | 0.12
10.02 | ALVENARIA |  |  |  | 378.8 | 1.93
10.02.001 | Alvenaria de bloco cerâmico (9x19x24)cm, e= 0,09m, com argamassa t5 - 1:2:8 (cimento/cal/areia), junta de 2,0cm | m2 | 10 | 37.88 | 378.8 | 1.93
10.03 | REVESTIMENTO |  |  |  | 586.2 | 2.98
10.03.001 | Chapisco em parede com argamassa traço t1 - 1:3 (cimento / areia) - Revisado 08/2015 | m2 | 20 | 5.27 | 105.4 | 0.54
10.03.002 | Reboco ou emboço interno, de parede, com argamassa traço t6 - 1:2:10 (cimento / cal / areia), espessura 1,5 cm | m2 | 20 | 24.04 | 480.8 | 2.44
10.04 | ESQUADRIAS |  |  |  | 327.72 | 1.67
10.04.001 | Revisão de esquadrias de alumínio | m2 | 4 | 81.93 | 327.72 | 1.67
10.05 | COBERTURA |  |  |  | 5091.19 | 25.89
10.05.001 | Revisão em cobertura com telha de fibrocimento ondulada 6mm | m2 | 175.43 | 16.17 | 2836.7 | 14.43
10.05.002 | Limpeza (Lavagem) de telhas | m2 | 175.43 | 2.57 | 450.86 | 2.29
10.05.003 | Rufo em placa de concreto l = 0,34 m | m | 35.4 | 50.95 | 1803.63 | 9.17
10.06 | PINTURA |  |  |  | 12499.51 | 63.56
10.06.001 | Pintura para interior, sobre paredes, com lixamento, aplicação de 01 demão de selador acrílico, 02 demãos de massa acrílica e 02 demãos de tinta acrílica convencional | m2 | 252 | 31.51 | 7940.52 | 40.38
10.06.002 | Pintura de acabamento com aplicação de 02 demãos de tinta PVA latex para interiores - cores convencionais(teto) | m2 | 275.24 | 12.64 | 3479.03 | 17.69
10.06.003 | Pintura para superfícies de madeira com aplicação de 01 demão de fundo sintético nivelador, 01 demão de massa a óleo e 02 demãos de tinta esmalte ou óleo | m2 | 28 | 38.57 | 1079.96 | 5.49
10.07 | DIVERSOS |  |  |  | 746.22 | 3.79
10.07.001 | Extintor de pó químico ABC, capacidade 6 kg, alcance médio do jato 5m , tempo de descarga 12s, NBR9443, 9444, 10721 | un | 2 | 150.51 | 301.02 | 1.53
10.07.002 | Limpeza geral | m2 | 265 | 1.68 | 445.2 | 2.26
11.01 | ALIMENTADORES |  |  |  | 19479.1 | 13.39
11.01.001 | Cabo de cobre flexível isolado, 120 mm², anti-chama 0,6/1,0 kv, para distribuição - fornecimento e instalação. af_12/2015 | m | 90 | 63.63 | 5726.7 | 3.92
11.01.002 | Cabo de cobre isolado pvc rígido unipolar seção 70mm², 0,6/ 1kv/ 70° | m | 60 | 46.54 | 2792.4 | 1.92
11.01.003 | Cabo de cobre isolado pvc rígido unipolar seção 16mm², 0,6/ 1kv/ 70° | m | 800 | 13.7 | 10960 | 7.55
11.02 | QUADROS E DISJUNTORES |  |  |  | 10990.96 | 7.57
11.02.001 | QGBT |  |  |  | 5753.14 | 3.97
11.02.001.001 | Caixa para quadro de distribuição, sobrepor,metálico, tratamento anticorrosivo, espelho interno, porta e trinco pint a pó polyester/epoxi;chapa: abrigado,aço IP-54, cor cinza, dimensões 500x400mm-completo-fornec. e mont.- obra: reforma da PGE | un | 1 | 3075.12 | 3075.12 | 2.12
11.02.001.002 | Disjuntor termomagnetico tripolar em caixa moldada 175 a 225a 240v, fornecimento e instalacao | un | 2 | 473.71 | 947.42 | 0.65
11.02.001.003 | Disjuntor termomagnetico tripolar 63 A, padrão DIN (Europeu - linha branca), curva C | un | 2 | 129.17 | 258.34 | 0.18
11.02.001.004 | Disjuntor termomagnetico tripolar 100 A, padrão DIN (Europeu - linha branca), 65KA | un | 1 | 375.34 | 375.34 | 0.26
11.02.001.005 | Dispositivo de proteção contra surto de tensão DPS 60kA - 275v | un | 4 | 274.23 | 1096.92 | 0.76
11.02.002 | Q1 |  |  |  | 0 | 0
11.02.003 | Quadro de distribuicao de energia de embutir, em chapa metalica, para 32 disjuntores termomagneticos monopolares, com barramento trifasico e neutro, fornecimento e instalacao | un | 1 | 642.69 | 642.69 | 0.44
11.02.004 | Disjuntor termomagnetico tripolar 63 A, padrão DIN (Europeu - linha branca), curva C | un | 1 | 129.17 | 129.17 | 0.09
11.02.005 | Disjuntor termomagnetico tripolar 25 A, padrão DIN (Europeu - linha branca) | un | 1 | 80.73 | 80.73 | 0.06
11.02.006 | Disjuntor termomagnetico bipolar 16 A, padrão DIN (Europeu - linha branca) | un | 1 | 69.87 | 69.87 | 0.05
11.02.007 | Disjuntor termomagnetico bipolar 10 A, padrão DIN (linha branca) | un | 1 | 62.62 | 62.62 | 0.04
11.02.008 | Disjuntor termomagnetico monopolar 16 A, padrão DIN (linha branca) curva de disparo B, corrente de interrupção 5KA, ref.: Siemens 5 SX1 ou similar. | un | 9 | 17.66 | 158.94 | 0.11
11.02.009 | Disjuntor termomagnetico monopolar 10 A, padrão DIN (linha branca) curva de disparo B, corrente de interrupção 5KA, ref.: Siemens 5 SX1 ou similar. | un | 1 | 15.62 | 15.62 | 0.01
11.02.010 | Q2 |  |  |  | 921.59 | 0.62
11.02.010.001 | Quadro de distribuicao de energia de embutir, em chapa metalica, para 24 disjuntores termomagneticos monopolares, com barramento trifasico e neutro, fornecimento e instalacao | un | 1 | 435.08 | 435.08 | 0.3
11.02.010.002 | Disjuntor termomagnetico tripolar 63 A, padrão DIN (Europeu - linha branca), curva C | un | 1 | 129.17 | 129.17 | 0.09
11.02.010.003 | Disjuntor termomagnetico tripolar 25 A, padrão DIN (Europeu - linha branca) | un | 2 | 80.73 | 161.46 | 0.11
11.02.010.004 | Disjuntor termomagnetico bipolar 25 A, padrão DIN (Europeu - linha branca), corrente 5KA | un | 1 | 62.62 | 62.62 | 0.04
11.02.010.005 | Disjuntor termomagnetico bipolar 10 A, padrão DIN (linha branca) | un | 1 | 62.62 | 62.62 | 0.04
11.02.010.006 | Disjuntor termomagnetico monopolar 20 A, padrão DIN (Europeu - linha branca), curva B, corrente 5KA | un | 2 | 17.66 | 35.32 | 0.02
11.02.010.007 | Disjuntor termomagnetico monopolar 16 A, padrão DIN (linha branca) curva de disparo B, corrente de interrupção 5KA, ref.: Siemens 5 SX1 ou similar. | un | 2 | 17.66 | 35.32 | 0.02
11.02.011 | Q3 |  |  |  | 674.42 | 0.47
11.02.011.001 | Quadro de distribuicao de energia de embutir, em chapa metalica, para 24 disjuntores termomagneticos monopolares, com barramento trifasico e neutro, fornecimento e instalacao | un | 1 | 435.08 | 435.08 | 0.3
11.02.011.002 | Disjuntor termomagnetico tripolar 63 A, padrão DIN (Europeu - linha branca), curva C | un | 1 | 129.17 | 129.17 | 0.09
11.02.011.003 | Disjuntor termomagnetico tripolar 50 A, padrão DIN (Europeu - linha branca), curva C, corrente 5KA | un | 1 | 94.55 | 94.55 | 0.07
11.02.011.004 | Disjuntor termomagnetico monopolar 10 A, padrão DIN (linha branca) curva de disparo B, corrente de interrupção 5KA, ref.: Siemens 5 SX1 ou similar. | un | 1 | 15.62 | 15.62 | 0.01
11.02.012 | Q31 |  |  |  | 920.69 | 0.63
11.02.012.001 | Quadro de distribuicao de energia de embutir, em chapa metalica, para 24 disjuntores termomagneticos monopolares, com barramento trifasico e neutro, fornecimento e instalacao | un | 1 | 435.08 | 435.08 | 0.3
11.02.012.002 | Disjuntor termomagnetico tripolar 63 A, padrão DIN (Europeu - linha branca), curva C | un | 1 | 129.17 | 129.17 | 0.09
11.02.012.003 | Disjuntor termomagnetico bipolar 25 A, padrão DIN (Europeu - linha branca), corrente 5KA | un | 4 | 62.62 | 250.48 | 0.17
11.02.012.004 | Disjuntor termomagnetico monopolar 20 A, padrão DIN (Europeu - linha branca), curva B, corrente 5KA | un | 2 | 17.66 | 35.32 | 0.02
11.02.012.005 | Disjuntor termomagnetico monopolar 16 A, padrão DIN (linha branca) curva de disparo B, corrente de interrupção 5KA, ref.: Siemens 5 SX1 ou similar. | un | 4 | 17.66 | 70.64 | 0.05
11.02.013 | Q32 |  |  |  | 1561.48 | 1.08
11.02.013.001 | Quadro de distribuicao de energia de embutir, em chapa metalica, para 24 disjuntores termomagneticos monopolares, com barramento trifasico e neutro, fornecimento e instalacao | un | 1 | 435.08 | 435.08 | 0.3
11.02.013.002 | Disjuntor termomagnetico tripolar 100 A, padrão DIN (Europeu - linha branca), 65KA | un | 2 | 375.34 | 750.68 | 0.52
11.02.013.003 | Disjuntor termomagnetico bipolar 20 A, padrão DIN (Europeu - linha branca), curva B | un | 2 | 62.62 | 125.24 | 0.09
11.02.013.004 | Disjuntor termomagnetico bipolar 25 A, padrão DIN (Europeu - linha branca), corrente 5KA | un | 4 | 62.62 | 250.48 | 0.17
11.03 | ELETROCALHA E ELETRODUTO |  |  |  | 13706.37 | 9.44
11.03.001 | Eletroduto de pvc rígido roscável, diâm = 25mm (3/4") | m | 561 | 9.13 | 5121.93 | 3.53
11.03.002 | Eletroduto de pvc rígido roscável, diâm = 32mm (1") | m | 54 | 11.3 | 610.2 | 0.42
11.03.003 | Eletroduto de pvc rígido roscável, diâm = 40mm (1 1/4") | m | 15 | 14.73 | 220.95 | 0.15
11.03.004 | Eletroduto de pvc rígido roscável, diâm = 50mm (1 1/2") | m | 60 | 17.57 | 1054.2 | 0.73
11.03.005 | Eletroduto de pvc rígido roscável, diâm = 110mm (4") | m | 30 | 57.75 | 1732.5 | 1.19
11.03.006 | Curva para eletroduto de pvc rígido roscável, diâm = 25mm (3/4") | un | 69 | 5.85 | 403.65 | 0.28
11.03.007 | Curva para eletroduto de pvc rígido roscável, diâm = 32mm (1") | un | 4 | 8.27 | 33.08 | 0.02
11.03.008 | Curva para eletroduto de pvc rígido roscável, diâm = 40mm (1 1/4") | un | 2 | 11.99 | 23.98 | 0.02
11.03.009 | Curva para eletroduto de pvc rígido roscável, diâm = 50mm (1 1/2") | un | 3 | 12.73 | 38.19 | 0.03
11.03.010 | Curva para eletroduto de pvc rígido roscável, diâm = 60mm (2") | un | 4 | 21.58 | 86.32 | 0.06
11.03.011 | Curva para eletroduto de pvc rígido roscável, diâm = 85mm (3") | un | 2 | 58.99 | 117.98 | 0.08
11.03.012 | Caixa de passagem em alvenaria de tijolos maciços esp. = 0,12m, dim. int. = 0.60 x 0.60 x 0.60m | un | 4 | 334.81 | 1339.24 | 0.92
11.03.013 | Condulete em pvc rigido, p/eletroduto d=1/2" e 3/4" , sem tampa (modelos: C,E,LB,LL,LR), Tigre ou similar | un | 129 | 16.35 | 2109.15 | 1.45
11.03.014 | Condulete em pvc rigido, p/eletroduto d=1", sem tampa (modelos: C,E,LB,LL,LR), Tigre ou similar | un | 10 | 36.95 | 369.5 | 0.25
11.03.015 | Abraçadeira metálica tipo "D" de 3/4" | un | 100 | 3.85 | 385 | 0.27
11.03.016 | Abraçadeira em aço inox, tipo "D", 1", fornecimento | Un | 50 | 1.21 | 60.5 | 0.04
11.04 | LUMINÁRIA |  |  |  | 31842.46 | 21.94
11.04.001 | Luminária fluorescente 2 x 32w, ref. BR-10, Abalux ou similar, c/lampada Philips 32w, completa | un | 75 | 256.8 | 19260 | 13.27
11.04.002 | Luminária de sobrepor com aletas, para lâmpada fluorescente compacta, 2 x 26w, ref. C-2313, da Lustres Projeto ou similar | un | 3 | 271.81 | 815.43 | 0.56
11.04.003 | Luminária de emergência 20 w | un | 19 | 67.77 | 1287.63 | 0.89
11.04.004 | Luminária decorativa dupla, base em alumínio fundido, difusor esférico de vidro, com poste de 2,5m (tecnolux ref cw 382/D ou similar), exclusive lâmpadas | un | 2 | 498.75 | 997.5 | 0.69
11.04.005 | Refletor industrial de LED,120W, lentes em policarbonato, com tensão de entrada entre 90 e 295VCA, classe de proteção IP65, tipo de LED COB, temp de cor 5000°.K, IRC >70%, v. útil 40.000 horas, linha Hi-Light da Ledstar-Unicoba ou similar | un | 6 | 1321.51 | 7929.06 | 5.46
11.04.006 | Refletor TR Led, corpo em aluminio, vidro temperado, potencia 20W, bivolt, temp.cor 3000K, IP-65, da Taschibra ou similar | un | 2 | 228.46 | 456.92 | 0.31
11.04.007 | Interruptor 01 seção, com caixa pvc 4"x2" | un | 18 | 17.94 | 322.92 | 0.22
11.04.008 | Interruptor 02 seções, com caixa pvc 4"x2" | un | 3 | 22.1 | 66.3 | 0.05
11.04.009 | Interruptor 03 seções com caixa de pvc 4"x2" | un | 6 | 25.85 | 155.1 | 0.11
11.04.010 | Ponto de interruptor 01 seção paralela, embutido, com eletroduto de pvc rígido Ø 3/4" | pt | 2 | 191.72 | 383.44 | 0.26
11.04.011 | Fornecimento de relé fotoelétrico indiv. 5a/220v, c/ base móvel | un | 4 | 42.04 | 168.16 | 0.12
11.05 | TOMADAS |  |  |  | 41533.89 | 28.61
11.05.001 | Ponto de tomada 2p+t de sobrepor, 10 A, de uso geral, ABNT, c/canaleta dexson, inclusive aterramento | pt | 173 | 224.14 | 38776.22 | 26.71
11.05.002 | Ponto de tomada 2p+t de sobrepor, 20 A, de uso geral, ABNT, c/canaleta dexson, inclusive aterramento | pt | 1 | 223.99 | 223.99 | 0.15
11.05.003 | Ponto de tomada 3p para ar condicionado até 3000 va, com eletroduto de pvc flexível sanfonado embutido Ø 3/4", incluindo conjunto astop/30a-220v, inclusive aterramento | pt | 12 | 211.14 | 2533.68 | 1.75
11.06 | INSTALAÇÕES ELÉTRICAS |  |  |  | 22936.1 | 15.8
11.06.001 | Cabo de cobre flexível isolado, seção 2,5mm², 450/ 750v / 70°c | m | 1808 | 5.82 | 10522.56 | 7.25
11.06.002 | Cabo de cobre flexível isolado, seção 4mm², 450/ 750v / 70°c | m | 1817 | 6.62 | 12028.54 | 8.28
11.06.003 | Remoção de canaleta e fiação | m | 100 | 3.85 | 385 | 0.27
11.07 | CABEAMENTO |  |  |  | 4694.37 | 3.25
11.07.001 | Eletroduto de pvc rígido roscável, diâm = 25mm (3/4") | m | 42 | 9.13 | 383.46 | 0.26
11.07.002 | Eletroduto de pvc rígido roscável, diâm = 32mm (1") | m | 24 | 11.3 | 271.2 | 0.19
11.07.003 | Curva para eletroduto de pvc rígido roscável, diâm = 25mm (3/4") | un | 8 | 5.85 | 46.8 | 0.03
11.07.004 | Curva para eletroduto de pvc rígido roscável, diâm = 32mm (1") | un | 1 | 8.27 | 8.27 | 0.01
11.07.005 | Condulete em pvc rigido, p/eletroduto d=1", sem tampa (modelos: C,E,LB,LL,LR), Tigre ou similar | un | 1 | 36.95 | 36.95 | 0.03
11.07.006 | Abraçadeira metálica tipo "D" de 3/4" | un | 20 | 3.85 | 77 | 0.05
11.07.007 | Abraçadeira em fita de aço 1", com fecho rápido | un | 20 | 7.74 | 154.8 | 0.11
11.07.008 | Bucha com arruela em liga especial zamak p/eletroduto 20mm, d=3/4" | un | 18 | 0.91 | 16.38 | 0.01
11.07.009 | Bucha / arruela aluminio 1" | cj | 20 | 1.27 | 25.4 | 0.02
11.07.010 | Tomada para lógica, rj45, com caixa sobrepor, aparente | un | 9 | 55.03 | 495.27 | 0.34
11.07.011 | Tomada dupla para lógica RJ45, 4"x2",aparente completa, ref.0605, Fame ou similar | un | 3 | 75.24 | 225.72 | 0.16
11.07.012 | Fornecimento e instalação de path cords 110/RJ45 c/1,50m | un | 15 | 52.32 | 784.8 | 0.54
11.07.013 | Fornecimento e colocação de anilha para identificação | un | 100 | 0.66 | 66 | 0.05
11.07.014 | Fornecimento de abraçadeira plástica serrilhada 232 mm | un | 100 | 0.69 | 69 | 0.05
11.07.015 | Fornecimento e lançamento de cabo utp 4 pares cat 6 | m | 230 | 7.76 | 1784.8 | 1.23
11.07.016 | Cabo telefonico HDMI com 10m | un | 6 | 41.42 | 248.52 | 0.17
12.01 | SERVIÇOS PRELIMINARES |  |  |  | 117.4 | 0.43
12.01.001 | Locação de construção de edificação até 200m2, inclusive execução de gabarito de madeira | m2 | 20 | 5.87 | 117.4 | 0.43
12.02 | FUNDAÇÃO E SUPERESTRUTURA |  |  |  | 15155.01 | 57.62
12.02.001 | Escavação manual de vala ou cava em material de 2ª categoria, profundidade até 1,50m | m3 | 75 | 64.27 | 4820.25 | 18.32
12.02.002 | Coleta e carga manuais de entulho | m3 | 4 | 12.83 | 51.32 | 0.2
12.02.003 | Transporte local com caminhão basculante de 10m³, em rodovia pavimentada (construção) densidade=1,5t/m³ | tkm | 101.4 | 0.93 | 94.3 | 0.36
12.02.004 | Reaterro manual de valas com espalhamento e compactação utilizando compactador à percussão/sapinho, sem controle do grau de compactação | m3 | 70.21 | 19.94 | 1399.99 | 5.32
12.02.005 | Camada impermeabilizadora, espessura = 8,0cm, c/ concreto fck = 15mpa | m² | 10 | 30.27 | 302.7 | 1.15
12.02.006 | Regularização Manual | m2 | 59.81 | 3.85 | 230.27 | 0.88
12.02.007 | Concreto simples fabricado na obra, fck 10 mpa, lançado e adensado | m3 | 0.25 | 372.48 | 93.12 | 0.35
12.02.008 | Concreto simples usinado fck=30mpa, bombeado, lançado e adensado | m3 | 3.6 | 402.35 | 1448.46 | 5.51
12.02.009 | Forma plana para fundações, em compensado resinado 12mm, 03 usos | m2 | 35.1 | 65.64 | 2303.96 | 8.76
12.02.010 | Controle tecnológico de concreto "com" moldagem de corpos de prova, distancia 61 a 100 km | dia | 1 | 2392.79 | 2392.79 | 9.1
12.02.011 | Aterro manual de áreas,com aquisição de material de jazida ou areia fina, com espalhamento e compactação | m3 | 2 | 38.56 | 77.12 | 0.29
12.02.012 | Aço CA - 50 Ø 6,3 a 12,5mm, inclusive corte, dobragem, montagem e colocacao de ferragens nas formas, para superestruturas e fundações | kg | 166.1 | 7.91 | 1313.85 | 5
12.02.013 | Aço CA - 60 Ø 4,2 a 9,5mm, inclusive corte, dobragem, montagem e colocacao de ferragens nas formas, para superestruturas e fundações | kg | 53 | 7.56 | 400.68 | 1.52
12.02.014 | Escoramento em madeira p/ edificações c/ vigas e lajes maciças, 02 usos | m2 | 10 | 22.62 | 226.2 | 0.86
12.03 | REVESTIMENTO |  |  |  | 4036.56 | 15.35
12.03.001 | Revestimento metálico em alumínio composto (Alucobond), e=0,3mm, pintura Kaynar 500 composta por seis camadas, inclusive estrutura metálica auxiliar em perfil de viga "U" de 2" - fornecimento e montagem | m2 | 11 | 366.96 | 4036.56 | 15.35
12.04 | PAVIMENTAÇÃO |  |  |  | 1088.4 | 4.14
12.04.001 | Piso em concreto simples desempolado, fck = 21 MPa, e = 10 cm, inclusive lona plástica | m2 | 20 | 54.42 | 1088.4 | 4.14
12.05 | COBERTURA |  |  |  | 2022.71 | 7.69
12.05.001 | Impermeabilização - Proteção mecânica de superficie com argamassa cimento e areia, traço 1:3 | m3 | 1 | 659.06 | 659.06 | 2.51
12.05.002 | Impermeabilização c/ manta asfáltica 4mm, estruturada com não-tecido de poliéster, inclusive aplicação de 1 demão de primer, exceto proteção mecânica | m2 | 15 | 90.91 | 1363.65 | 5.18
12.06 | DIVERSOS |  |  |  | 3882.97 | 14.77
12.06.001 | Limpeza geral | m2 | 20 | 1.68 | 33.6 | 0.13
12.06.002 | Vidro temperado 8 mm, liso, transparente, com ferragens | m2 | 5 | 243.92 | 1219.6 | 4.64
12.06.003 | Letras em aço inox 25 x 25 cm | un | 13 | 141.89 | 1844.57 | 7.01
12.06.004 | Pintura para exteriores, sobre paredes, com lixamento, aplicação de 01 demão de líquido selador acrílico e 02 demãos de tinta pva latex convencional para exteriores | m2 | 40 | 19.63 | 785.2 | 2.99
| TOTAL DO ORÇAMENTO |  |  |  | 1023277.21 | 100